## 通用IO
制表：卢振南 更新日期：20250815 版次：A1
雷赛运动控制卡SSMC606 I/O表（需求：24/18，设计：24/18点）
专案名称: 钧崴输送线
K1雷赛运动控制卡SMC606
序号 | 输入地址 | 名称 | 通用输入编号 | 序号 | 输出地址 | 名称 | 通用输出编号
0 | IN0 | 急停(常闭) | K1-IN0 | 0 | OUT0 | 绿灯 | K1-OUT0
1 | IN1 | 停止 | K1-IN1 | 1 | OUT1 | 黄灯 | K1-OUT1
2 | IN2 | 启动 | K1-IN2 | 2 | OUT2 | 红灯 | K1-OUT2
3 | IN3 | 检测到料片信号 | K1-IN3 | 3 | OUT3 | 蜂鸣器 | K1-OUT3
4 | IN4 | 机械臂抓取完成信号 | K1-IN4 | 4 | OUT4 | 主控启动信号 | K1-OUT4
5 | IN5 | 下相机精定位完成信号 | K1-IN5 | 5 | OUT5 | 开始 | K1-OUT5
6 | IN6 | 机械臂定位完成信号 | K1-IN6 | 6 | OUT6 | 停止 | K1-OUT6
7 | IN7 | 移至扫码区到位信号 | K1-IN7 | 7 | OUT7 | 复原 | K1-OUT7
8 | IN8 | 机械臂放置完成信号 | K1-IN8 | 8 | OUT8 | 暂停 | K1-OUT8
9 | IN9 | 初始化信号 | K1-IN9 | 9 | OUT9 | 发送扫码完成信号 | K1-OUT9
10 | IN10 | 机械臂取料完成信号 | K1-IN10 | 10 | OUT10 | 触发机械手放置料仓 | K1-OUT10
11 | IN11 | 放入小车完成信号 | K1-IN11 | 11 | OUT11 | 料仓1选择信号 | K1-OUT11
12 | IN12 | 料仓1下限位置信号(常闭) | K1-IN12 | 12 | OUT12 | 料仓2选择信号 | K1-OUT12
13 | IN13 | 料仓2下限位置信号(常闭) | K1-IN13 | 13 | OUT13 | 料仓3选择信号 | K1-OUT13
14 | IN14 | 料仓3下限位置信号(常闭) | K1-IN14 | 14 | OUT14 | 触发机械手皮带线允许取料 | K1-OUT14
15 | IN15 | 机械手报警信号 | K1-IN15 | 15 | OUT15 | 发送取料指令 | K1-OUT15
16 | IN16 |  | K1-IN16 | 16 | OUT16 | 高速运行 | K1-OUT16
17 | IN17 | 下相机报警信号 | K1-IN17 | 17 | OUT17 | 发送放入小车指令 | K1-OUT17
18 | IN18 |  | K1-IN18
19 | IN19 | 机械臂气缸报警信号 | K1-IN19
20 | IN20 | 机械手忙碌状态信号 | K1-IN20
21 | IN21 |  | K1-IN21
22 | IN22 |  | K1-IN22
23 | IN23 |  | K1-IN23
K2雷赛扩展IO模块EM32DX-E4 I/O表（需求：16/16，设计：16/16点）
专案名称: 钧崴输送线
K2雷赛扩展IO模块EM32DX-E4
序号 | 输入地址 | 名称 | 通用输入编号 | 序号 | 输出地址 | 名称 | 通用输出编号
24 | IN0 | 前门电磁感应信号(常闭) | K2-IN0 | 18 | OUT0 | 料仓1定位电磁阀 | K2-OUT0
25 | IN1 | 后门电磁感应信号(常闭) | K2-IN1 | 19 | OUT1 | 料仓1吹气电磁阀 | K2-OUT1
26 | IN2 | 侧门电磁感应信号(常闭) | K2-IN2 | 20 | OUT2 | 料仓2定位电磁阀 | K2-OUT2
27 | IN3 | 料仓1有料感应 | K2-IN3 | 21 | OUT3 | 料仓2吹气电磁阀 | K2-OUT3
28 | IN4 | 料仓2有料感应 | K2-IN4 | 22 | OUT4 | 料仓定3位电磁阀 | K2-OUT4
29 | IN5 | 料仓3有料感应 | K2-IN5 | 23 | OUT5 | 料仓吹3气电磁阀 | K2-OUT5
30 | IN6 |  | K2-IN6 | 24 | OUT6 | 下料小车旋转 | K2-OUT6
31 | IN7 |  | K2-IN7 | 25 | OUT7 | 清除报警 | K2-OUT7
32 | IN8 |  | K2-IN8 | 26 | OUT8 |  | K2-OUT8
33 | IN9 |  | K2-IN9 | 27 | OUT9 |  | K2-OUT9
34 | IN10 |  | K2-IN10 | 28 | OUT10 |  | K2-OUT10
35 | IN11 |  | K2-IN11 | 29 | OUT11 |  | K2-OUT11
36 | IN12 |  | K2-IN12 | 30 | OUT12 |  | K2-OUT12
37 | IN13 |  | K2-IN13 | 31 | OUT13 |  | K2-OUT13
38 | IN14 |  | K2-IN14 | 32 | OUT14 |  | K2-OUT14
39 | IN15 |  | K2-IN15 | 33 | OUT15 |  | K2-OUT15
机器人K3 I/O表（需求：16/16，设计：16/16点）
专案名称: 钧崴输送线
机器人IO模块
序号 | 输入地址 | 名称 | 通用输入编号 |  | 输出地址 | 名称 | 通用输出编号
1 | DI0 | 开始 | K3-IN0 |  | DO0 | 检测到料片信号 | K3-OUT0
2 | DI1 | 暂停 | K3-IN1 |  | DO1 | 机械臂抓取完成信号 | K3-OUT1
3 | DI2 | 复原 | K3-IN2 |  | DO2 | 下相机精定位完成信号 | K3-OUT2
4 | DI3 | 暂停 | K3-IN3 |  | DO3 | 机械臂定位完成信号 | K3-OUT3
5 | DI4 | 发送扫码完成信号 | K3-IN4 |  | DO4 | 移至扫码区到位信号 | K3-OUT4
6 | DI5 | 触发机械手放置料仓 | K3-IN5 |  | DO5 | 机械臂放置完成信号 | K3-OUT5
7 | DI6 | 料仓1选择信号 | K3-IN6 |  | DO6 | 初始化信号 | K3-OUT6
8 | DI7 | 料仓2选择信号 | K3-IN7 |  | DO7 | 机械臂取料完成信号 | K3-OUT7
9 | DI8 | 料仓3选择信号 | K3-IN8 |  | DO8 | 放入小车完成信号 | K3-OUT8
10 | DI9 | 触发机械手皮带线允许取料 | K3-IN9 |  | DO9 | 机械手报警信号 | K3-OUT9
11 | DI10 | 发送取料指令 | K3-IN10 |  | DO10 | 上相机报警信号 | K3-OUT10
12 | DI11 | 高速运行 | K3-IN11 |  | DO11 | 下相机报警信号 | K3-OUT11
13 | DI12 | 发送放入小车指令 | K3-IN12 |  | DO12 | 机械臂气缸报警信号 | K3-OUT12
14 | DI13 | 真空发生器信号 | K3-IN13 |  | DO13 | 机械手忙碌状态信号 | K3-OUT13
15 | DI14 | 下料小车旋转 | K3-IN14 |  | DO14 | 吸嘴电磁阀 | K3-OUT14
16 | DI15 | 清除报警 | K3-IN15 |  | DO15 |  | K3-OUT15

## 轴控定义
制表： 更新日期： 版次：A0
钧崴输送线设备 雷赛运动控制卡定义（SMC606）
序号 | 区域 | 配置 | 地址 | 功能 | 栈号 | 相关信号 | 区域 | 功能
N1 | 左料仓 | 步进驱动一体电机 | K1-EL0- | N1-MEL | AXIS-0 |  |  |  | 10000脉冲走1mm
|  |  | K1-ORG0 | N1-ORG
|  |  | K1-EL0+ | N1-PEL
N2 | 中间料仓 | 步进驱动一体电机 | K1-EL1- | N2-MEL | AXIS-1 |  |  |  | 10000脉冲走1mm
|  |  | K1-ORG1 | N2-ORG
|  |  | K1-EL1+ | N2-PEL
N3 | 右料仓 | 步进驱动一体电机 | K1-EL2- | N3-MEL | AXIS-2
|  |  | K1-ORG2 | N3-ORG |  |  |  |  | 1000脉冲走1mm
|  |  | K1-EL2+ | N3-PEL
N4 | 皮带 | 步进电机 |  |  | AXIS-3 |  |  |  | 360000P/r
N5 | 编码器